## Troškovnik
troškovnik radova za izradu novih ukrasnih vaza na pročelju crkve
Redni broj | OPIS | Jed. Mjere | Količina | Jedinična cijena | Ukupno
Troškovnik popravka odnosno izrada replika novih ukrasnih vaza na pročelju crkve. Svi elementi su od cinkotit lima debljine 0,7-1,0 mm, a lijevani dijelovi od kositra i olova. Cijena za kompletno izrađenu i montiranu vazu koja se sastoji od sljedećih elemenata:
1. | Pažljiva demontaža postojećih vaza s fasade crkve. U cijenu uračunati rad s autokošarom. | kom | 2 |  | 0
2. | Rastavljanje postojećih ukrasnih vaza. Fotodokumentiranje stanja postojećih vaza, te izrada skica istih kao i tehničkih podloga za izradu novih dijelova. | kom | 2 |  | 0
3. | Izrada novih vaza, replika prema postojećem vazama od cinkotit lima debljine 0,70 i 1,0 cm ovisno o pojedinačnim pozicijama. | kom | 2 |  | 0
3.1. | Vaza se sastoji od:
centralni dio vaze promjera Ø 90 / Ø 50 cm, visina cca 50 cm i sastoji se od od 44 komada utisnutih eliptičnih dijelova, debljine 3 cm. Na gornjem dijelova vaze je poklopac koji je uzdignut prema vretenu cc 25-30 cm, promjera Ø 70 / Ø 30 cm. Gornjem djelu vaze se nalazi reljefne latice koje su rođene lijevanjem od kositra, dimenzija cca 10 x 12 x2 cm i 3 x 5 x 2 cm te su zalemljene na gornji rub vaze.
gornji dio vaze je sastavljen iz četiri različita segmenta. Prvi i treći dio su stožasti valjci promjera 30 x 20 x 30 cm s tri obruba dužina cca 40 cm, a pričvršćen je za poklopac centralnog dijelova vaze.
srednji dio je sastavljen od stožastih dijelova koji su u donjem dijelu kao poklopac, a gornji je lemljenjem na valjak.
vrh vaza je ornament u obliku češera od lijevanog kositra, promjera 30cm visina 35 cm.
3.2. | donji dio vaze se sastoji:
okruglih prstenova promjera 30 x 40 x 5 cm
stožca promjera debljine 30 cm, Ø 70 cm i visine 40 cm
prstena promjera Ø 70 cm i 75 cm
kvadratnih baza veličine 60 x 60 x 5 cm i 80 x 80 x 5 cm
Svi dijelovi vaze su međusobno spojeni lemljenjem, nitanjem i pertalnim spojevima. Kroz cijelu vazu potrebno je postaviti centralni štap na kojeg se iz unutra pričvršćuju svi dijelovi vaze, a stap na kraju ima tri nosača koji drže stap i koji se učvršćuju kroz betonsko postolje u postojeću konstrukciju zgrade.
4. | Sidrenje vaze u postament. | kom | 2 |  | 0
Štap je od inox profila Ø 30 mm i pločevina debljine 30 x 8 mm
U cijenu je potrebno obračunati potrebne ankere vijke sidra i dr. materijal potreban za montažu vaza. Montaža se radi iz auto košare i s auto dizalicom.
Cijena po komadu montirane vaze.
| UKUPNO |  |  |  | 0
| PDV- 25% |  |  |  | 0
| SVEUKUPNO: |  |  |  | 0
U _______________, ____ . ____ . 2025.
Za tvrtku _____________ :
žig